## ARREDO
| COMUNE |  |  |  |  | UNIONE
| UNITA' MISURA | PIANO SEMINTER. | PIANO TERRA | PIANO PRIMO | TOT QUANTITA' | UNITA' MISURA | PIANO SEMINTER. | PIANO TERRA | PIANO PRIMO | TOT QUANTITA'
ARREDO
PORTALE: Portale sviluppo mm1600x2480 costituito da elemento a U ad uso contenitore impianti dim. mm 150x170, con spacchi laterali per l’alloggiamento di prese elettriche ed interruttori, fasce esterne asportabili con bordi a becco di flauto in MDF laccato (finitura e colore da campione) dim. mm 280x20. Contro pannello a tutta altezza in MDF laccato (finitura e colore da campione) con bordi a becco di flauto composto da pannello superiore dim. cm 65x160 e fasce laterali cm160x240. | cad | 5 | 6 | 4 | 15 | cad | 3 | 3 | 3 | 9
ARMADI: Armadiature a muro composte da celle a modulo costante, altezza mm 2480, ante a battente a tutt’altezza, compensazioni laterali per ottenere le misure necessarie, struttura in pannelli derivati dal legno truciolare/MDF spessore struttura mm 22 - ante e schienali mm 18/19, nobilitato con carte melamminiche su entrambi i lati bordati in ABS tramite incollaggio ad aria calda (da valutare con campionatura di colore), serratura con chiavi di tipo piatto pieghevole, cerniere a ribaltamento totale, guarnizioni in gomma parapolvere, interno almeno n. 5 ripiani metallici regolabili con predisposizione agganci cartelle sospese, spalla di finitura laterale e prima anta complanari con angolo 45°. | ml | 21.3 | 30.3 | 17.6 | 69.2 | ml | 7.3 | 7.3 |  | 14.6
MOBILI BASSI: Mobili bassi perimetrali composti da celle a modulo costante, altezza mm 730, compensazioni laterali per ottenere le misure necessarie, ante a battente, struttura in pannelli derivati dal legno truciolare/MDF spessore piano superiore mm 25/30 - ante e struttura mm 18/19, nobilitato con carte melamminiche su entrambi i lati bordati in ABS tramite incollaggio ad aria calda (da valutare con campionatura di colore), serratura ante con chiavi di tipo piatto pieghevole, con guarnizioni in gomma parapolvere, interno 1 ripiano regolabile, alloggiamento per canalina portacavi, predisposizione per applicazione placche e frutti elettrici e TD, top superiore a correre con attica sagomata contro parete. | ml | 29.4 | 41.4 | 32.8 | 103.6 | ml |  | 9 | 4 | 13
GRIGLIA TERMOCONVETTORE INTEGRATE NEL MOBILE: Sovrapprezzo per predisporre in corrispondenza delle finestre con termoconvettore sottostante un sistema di griglie di mandata (sagomata) e di ripresa (zoccolo) ed eliminazione di schienale e parzialmente del fondo per cambio filtro ed eventuale manutenzione. | cad | 3 | 5 | 7 | 15 | cad |  | 1 |  | 1
FIANCO MOBILE: Fianco terminale di finitura per mobili bassi perimetrali contenitori, dim. mm 550x770, in pannelli derivati dal legno truciolare/MDF spessore mm 18/19 nobilitato con carte melamminiche su entrambi i lati bordati in ABS tramite incollaggio ad aria calda (da valutare con campionatura di colore). | cad | 3 | 2 | 0 | 5 | cad |  |  | 2 | 2
SCRIVANIA A PONTE - L 2600: Scrivania a ponte dim. mm 2600x800x730 h con piano di appoggio agganciato ai mobili perimetrali e con possibilità di scorrimento lungo guida incassata sotto il top dei mobili, gamba laterale pannellata, giunzione a 45° tra gamba e piano, struttura in pannelli derivati dal legno truciolare/MDF spessore mm 25/30 nobilitata con carte melamminiche su entrambi i lati bordati in ABS tramite incollaggio ad aria calda (da valutare con campionatura di colore), completa di chiave strutturale sagomata in lamiera di acciaio presso piegato verniciata a polveri epossidiche e canalina partacavi sottopiano. Elemento metallico sagomato strutturale di irrigidimento (costola triangolare) fissato sotto il piano e di collegamento tra piano e gamba laterale. | cad | 5 | 5 |  | 10 | cad |  | 1 |  | 1
SCRIVANIA A PONTE - L1800/2000: Scrivania come sopra descritta, dim. mm 2000x800x730 h. | cad | 1 | 7 | 2 | 10 | cad |  | 2 |  | 2
SCRIVANIA A PONTE - L3200: Scrivania come sopra descritta, dim. mm 3200x800x730 h. | cad | 2 |  |  | 2 | cad |  |  |  | 0
SCRIVANIA A PONTE INDIPENDENTE - L1800/2000: Scrivania a ponte indipendente dim. mm 2000x800x730 h con gambe laterali pannellate, giunzione a 45° tra gambe e piano, struttura in pannelli derivati dal legno truciolare/MDF spessore mm 25/30 nobilitata con carte melamminiche su entrambi i lati bordati in ABS tramite incollaggio ad aria calda (da valutare con campionatura di colore), completa di pannello strutturale sul retro, doppia giunzione a 45°, canalina partacavi sottopiano. | cad |  |  |  | 0 | cad |  | 2 | 5 | 7
TAVOLO RIUNIONE INDIPENDENTE: Tavolo riunioni indipendente, dim. mm 2000x800x730 h, struttura del piano in pannelli derivati dal legno truciolare/MDF spessore mm 25/30 nobilitata con carte melamminiche su entrambi i lati bordati in ABS tramite incollaggio ad aria calda (da valutare con campionatura di colore), con basamento costituito da una coppia in lamiere di acciaio presso piegato a forma di C spessore mm10 verniciate a polveri epossidiche. | cad | 4 | 2 | 2 | 8 | cad |  |  |  | 0
CASSETTIERA: Cassettiere in metallo verniciato, indipendenti su ruote, cassetti di uguali dimensioni con struttura interna in metallo verniciato e scorrevoli su guide metalliche, complete di serratura. Dimensioni mm 400x560x600 h. | cad | 6 | 12 | 2 | 20 | cad |  | 5 | 5 | 10
BANCONE EDILIZIA PRIVATA: Mobile ad uso bancone, dim. mm 2500x600x1050 h, struttura in pannelli derivati dal legno truciolare/MDF spessore piano mm 25/30 - ante mm 18/19 nobilitato con carte melamminiche su entrambi i lati bordati in ABS tramite incollaggio ad aria calda (da valutare con campionatura di colore), ante scorrevoli/battente lato operatore, interno almeno n. 2 ripiani regolabili. | cad | 1 |  |  | 1 | cad |  |  |  | 0
BANCONE ANAGRAFE / PROTOCOLLO: Mobile ad uso bancone, dim. mm 600x1050 h, struttura in pannelli derivati dal legno truciolare/MDF spessore piano mm 25/30 mm - ante18/19 mm nobilitato con carte melamminiche su entrambi i lati bordati in ABS tramite incollaggio ad aria calda (da valutare con campionatura di colore), ante scorrevoli/battente lato operatore, interno almeno n. 2 ripiani regolabili, rivestimento del frontale top e fianchi in cristallo extra light sabbiato industriale e retro verniciato colore mattone (da definire con campionatura). | ml |  | 10 |  | 10 | ml |  |  |  | 0
PARETI DIVISORIE VETRO: Divisorie in monocristallo stratificato 6+6+PVB altezza mm 3000 completa di profilo in alluminio di contenimento superiore e inferiore. | ml | 15 | 10.5 |  | 25.5 | ml |  | 4.8 |  | 4.8
PORTE VETRO: Sovrapprezzo per inserimento di porta in cristallo intelaiato a tutt’altezza completa di maniglia e serratura e profili di partenza e arrivo. | cad | 2 | 1 |  | 3 | cad |  | 1 |  | 1
SCRIVANIA DIREZIONALE: Scrivania direzionale dim. mm 2000x900x730 h, piano di appoggio e gambe laterali pannellate con giunzione a 45°, struttura in pannelli derivati dal legno truciolare/MDF spessore 40 mm tamburati con cartoncino a nido d'ape rivestiti con tranciato di legno (finitura da definire con campionatura) protetto con vernice poliuretanica, i lati bordati con stesso materiale del piano e dei fianchi, completa di eventuale chiave strutturale sagomata in lamiera di acciaio presso piegato verniciata a polveri epossidiche e canalina portacavi sottopiano, con pannello dim. mm 800x900 di collegamento con mobile basso perimetrale per passagio cavi. | cad |  |  | 3 | 3 | cad |  |  |  | 0
TAVOLO SALA GIUNTA: Tavolo per Sala Giunta, dim. circa mm 6000x1800, piano in impiallacciato rovere naturale (finitura da campione). | cad |  |  | 1 | 1 | cad | 1 |  |  | 1
MOBILI BASSI SALA GIUNTA: Mobili di servizio bassi dim. mm 4000x450x900 h, struttura in pannelli derivati dal legno truciolare/MDF spessore 25/30 il top mm -18/19 mm ante, rivestiti in impiallacciato rovere naturale (finitura da campione), griglie di aerazione termoconvettori realizzate con lo stesso materiale e finitura del mobile, forometrie per impianti tecnici. | cad |  |  | 2 | 2 | cad |  |  |  | 0
SEDUTE PER OPERATIVO: Poltrone con schienale medio in rete/tessuto (definire con campionature) reclinabile con meccanismo sincronizzato, appoggio lombare regolabile in altezza, sedile imbottito girevole ed elevabile, braccioli regolabili in altezza in poliammide con piano di appoggio in poliuretano, base in poliammide a cinque razze, ruote in gomma piroettanti ed autofrenanti. | cad | 10 | 12 | 2 | 24 | cad |  | 4 | 5 | 9
SEDUTE OSPITI: Sedie/poltroncine per ospiti e tavoli riunioni, base a slitta in metallo con braccioli, schienale in rete. | cad | 8 | 12 | 12 | 32 | cad |  | 4 | 4 | 8
SEDUTE DIREZIONALE: Poltrone direzionali con schienale alto in rete/tessuto (definire con campionature) reclinabile, poggiatesta in polipropilene a vista, meccanismo sincronizzato, appoggio lombare regolabile in altezza, sedile imbottito girevole ed elevabile, braccioli regolabili in altezza in poliammide, basamento in metallo a cinque razze, ruote in gomma piroettanti ed autofrenanti. | cad |  |  | 3 | 3 | cad |  | 1 |  | 1
SEDUTE GIUNTA: Poltrone girevoli ed elevabili, con base in metallo lucido con ruote, imbottite e rivestite in tessuto. | cad |  |  | 12 | 12 | cad | 12 |  |  | 12
PANNELLO-GRIGLIA TERMOCONVETTORE SOTTOFINESTRA: Pannello-griglia vano sottofinestra, dim. cm130x30xH80 struttura in pannelli derivati dal legno truciolare/MDF laccato (finitura e colore da campione) spessore mm 18/19. | cad | 1 | 4 | 2 | 7 | cad | 4 | 11 | 2 | 17
TRATTAMENTO IGNIFUGO DELLE PARTI A CONTATTO CON GLI IMPIANTI ELETTRICI
BOISERIE
BOISERIE FISSA SEMINTERRATO: Boiserie di rivestimento pareti corridoio composta da pannelli fissi in agglomerato ligneo o MDF nobilitato con carte melamminiche (colore e finitura da definire con campionatura) o con fondo bianco per essere tinteggiato, fasce laterali di tamponamento, completa di retro struttura metallica per fissaggio a muro e fori vari per scatole di derivazione. H 215-230 cm. | ml | 32 |  |  | 32 | cad |  |  |  | 0
SEPARATORI BOISERIE SEMINTERRATO: Complesso di n. 5 coppie di pannelli nella stessa finitura della boiserie per mascheratura estintori. Profondità 20 x H70 cm | cad | 1 |  |  | 1
SEPARATORI BOISERIE SEMINTERRATO: Complesso di n. 6 pannelli nella stessa finitura della boiserie per mascheratura gruppo stampanti, plotter, taglierina e armadio VVFF, profondità variabile 50-70 x H230 cm. | cad | 1 |  |  | 1 | cad |  |  |  | 0
BOISERIE APRIBILE H 215-230: Boiserie di rivestimento pareti corridoio composta da pannelli apribili in agglomerato ligneo o MDF nobilitato con carte melamminiche (colore e finitura da definire con campionatura) o con fondo bianco per essere tinteggiato, fasce laterali di tamponamento, completa di retro struttura metallica portante in alluminio. Dimensioni prof. 13-17 x H215-230cm | ml | 4 | 26 |  | 30 | ml | 32 | 26 | 5 | 63
BOISERIE APRIBILE H 290: Boiserie di rivestimento pareti corridoio composta da pannelli apribili in agglomerato ligneo o MDF nobilitato con carte melamminiche (colore e finitura da definire con campionatura) o con fondo bianco per essere tinteggiato, fasce laterali di tamponamento, completa di retro struttura metallica portante in alluminio. Dimensioni prof. 13-17 x H290 cm | ml |  |  | 15 | 15 | ml |  |  |  | 0
PANNELLI AFFISSIONI: Pannelli per affissioni asportabili da fissare tramite appositi agganci metallici alle boiserie di rivestimento, realizzati in agglomerato ligneo rivestito con foglio di sughero o materiale similare. Dim. variabili 75-90xh210 cm | cad | 4 | 4 | 2 | 10 | ml | 4 | 4 | 2 | 10
RIVESTIMENTO FANCOIL H230: Rivestimenti per fancoil su corridoio in coordinato alle suddette boiserie, completo di griglie di areazione realizzate con stesso materiale e finitura delle boiserie e convogliatore d’aria in lamiera zincata. Dimensioni cm 110x25xH230. | cad |  | 2 |  | 2 | ml |  |  |  | 0
RIVESTIMENTO PORTE INTERNE IMBOTTI: Rivestimento imbotti porte interne con pannelli in MDF laccato (colore e finitura da definire con campionatura) Dimensioni variabili: 40-60cm x 210Hcm x 90cm | cad | 5 | 6 | 4 | 15 | cad | 3 | 3 | 3 | 9
LACCATURA BOISERIE: Sovrapprezzo per laccatura satinata opaca (colore e finitura da definire con campionatura) delle boiserie di rivestimento pareti corridoio. | corpo
TRATTAMENTO IGNIFUGO DELLE PARTI A CONTATTO CON GLI IMPIANTI ELETTRICI
ARCHIVI
SISTEMA ARCHIVIAZIONE: Sistema di archiviazione mediante scaffali mobili montati sopra una struttura di sostegno che contiene gli organi di scorrimento veri e propri (carrelli) che si muovono sulle guide (binari). Movimentato tramite un volantino con sistema pignone-catena-riduttore che trasmette il moto alla base mediante accoppiamento ruota dentata-catena. Completo di pedana di livellamento in agglomerato ligneo ignifugo, guarnizioni parapolvere e blocco di sicurezza/serratura. Composto da: N°1 modulo fisso singolo a 4 campate con 7 ripiani cad. N°8 moduli mobili doppi a 4+4 campate con 7 ripiani cad. Dim:403x720xh250cm | cad | 1 |  |  | 1
SISTEMA ARCHIVIAZIONE: Sistema di archiviazione mediante scaffali mobili montati sopra una struttura di sostegno che contiene gli organi di scorrimento veri e propri (carrelli) che si muovono sulle guide (binari). Movimentato tramite un volantino con sistema pignone-catena-riduttore che trasmette il moto alla base mediante accoppiamento ruota dentata-catena. Completo di pedana di livellamento in agglomerato ligneo ignifugo, guarnizioni parapolvere e blocco di sicurezza/serratura. Composto da: N°1 modulo fisso singolo a 4 campate con 7 ripiani cad. N°4 moduli mobili doppi a 4+4 campate con 7 ripiani cad. Dim:403x395xh250cm | cad | 1 |  |  | 1
SCAFFALATURE METALLICHE: Scaffalature metalliche fisse composte da fianchi e ripiani metallici N°10 moduli dim: 90x35xh275 cm (8 ripiani cad) N°10 moduli dim: 130x35xh275 cm (8 ripiani cad) | [5 empty] | cad | 1 |  |  | 1
TRATTAMENTO IGNIFUGO DELLE PARTI A CONTATTO CON GLI IMPIANTI ELETTRICI